## Mem Cal
ESTADO DA PARAIBA
PREFEITURA MUNICIPAL DE ITAPOROROCA
OBRA: CONSTRUÇÃO DO PRÉDIO DA ESCOLA MUNICIPAL DE ENSINO FUNDAMENTAL SANTA HELENA
CONSTRUÇÃO COM 06 SALAS DE AULA
MEMORIA DE CALCULO DOS BLOCO PEDAGÓGICO DE ( SALAS DE AULA 1 E 2)
1.0 | SERVIÇOS PRELIMINARES | QUANT | UND
1.1 | LIMPEZA MANUAL DO TERRENO (C/ RASPAGEM SUPERFICIAL)
| A = 24,43 x 7,85 + 12,32 x 2 + 34,98 x 7,85 | 491.01 | m²
1.2 | LOCACAO CONVENCIONAL DE OBRA, ATRAVÉS DE GABARITO DE TABUAS CORRIDAS PONTALETADAS A CADA 1,50M
| A = 24,43 x 7,85 + 12,32 x 2 + 34,98 x 7,85 | 491.01 | m²
2.0 | MOVIMENTO DE TERRA
2.1 | ESCAVAÇÃO MANUAL DE VALA COM PROFUNDIDADE MENOR OU IGUAL A 1,30 M (para vala)
V = (24,43 x 2 + 6,00 x 4 + 34,98 x 2 + 6,00 x 6) x 0,40 x 0,60 + (24,43 + 3,80 x 4 + 34,98 + 1,55 x 4) x 0,30 x 0,30
V = 178,82 x 0,40 x 0,60 + 80,81 x 0,30 x 0,30
| V = 42,92 + 7,27 | 50.19 | m³
2.2 | ESCAVAÇÃO MANUAL DE VALA COM PROFUNDIDADE MENOR OU IGUAL A 1,30 M (para fundação de pilares)
| V = 0,60 x 0,60 x 0,80 x 26 + 0,60 x 0,60 x 0,80 x 20 | 13.25 | m³
| Vtotal = 50,19 + 13,25 | 63.44 | m³
2.3 | ATERRO APILOADO(MANUAL) EM CAMADAS DE 20 CM
V = {491,01 – [(178,82 + 80,81) x 0,10]} x 0,45
| V = 465,05 x 0,45 | 209.27 | m³
2.3.1 | REATERRO MANUAL APILOADO COM SOQUETE
| V = 57,68 x 80% | 46.14 | m³
2.3.2 | ATERRO MANUAL DE VALAS COM AREIA PARA ATERRO
| V = 209,27 – 46,14 | 163.13 | m³
3.0 | FUNDAÇÕES
3.1 | EMBASAMENTO C/PEDRA ARGAMASSADA UTILIZANDO ARG.CIM/AREIA 1:4
| V = 42,92 + 7,27 | 50.19 | m³
3.2 | ALVENARIA DE VEDAÇÃO DE BLOCOS CERÂMICOS FURADOS NA HORIZONTAL DE 14X9X19CM (ESPESSURA 14CM, BLOCO DEITADO) DE PAREDES COM ÁREA LÍQUIDA MENOR QUE 6M² SEM VÃOS E ARGAMASSA DE ASSENTAMENTO COM PREPARO MANUAL. (alvenaria de 1 vez)
A = (178,82 + 80,81) x 0,30
| A = 259,63 x 0,30 | 77.89 | m²
3.3 | EXECUÇÃO DE ESTRUTURAS DE CONCRETO ARMADO, PARA EDIFICAÇÃO INSTITUCIONAL TÉRREA, FCK = 25 MPA (Radier)
| A = 259,63 x 0,20 x 0,15 | 7.79 | m²
3.4 | CONCRETO CICLOPICO FCK=10MPA 30% PEDRA DE MAO INCLUSIVE LANCAMENTO (para fundação de pilares)
| V = 0,60 x 0,60 x 0,80 x 26 + 0,60 x 0,60 x 0,80 x 20 | 13.25 | m³
4.0 | CONCRETO ARMADO
4.1 | EXECUÇÃO DE ESTRUTURAS DE CONCRETO ARMADO, PARA EDIFICAÇÃO INSTITUCIONAL TÉRREA, FCK = 25 MPA (Pilar)
| V = 18 x 3,00 x 0,20 x 0,20 + 8 x 2,20 x 0,20 x 0,20 + 20 x 3,00 x 0,12 x 0,40 | 5.74 | m³
4.2 | EXECUÇÃO DE ESTRUTURAS DE CONCRETO ARMADO, PARA EDIFICAÇÃO INSTITUCIONAL TÉRREA, FCK = 25 MPA (Cinta)
| V = 178,82 x 0,10 x 0,20 | 3.58 | m³
4.3 | LAJE PRE-MOLDADA P/FORRO, SOBRECARGA 100KG/M2, VAOS ATE 3,50M/E=8CM, C/LAJOTAS E CAP.C/CONC FCK=20MPA, 3CM, INTER-EIXO 38CM, C/ESCORAMENTO (REAPR.3X) E FERRAGEM NEGATIVA
| A = 48,00 x 3 + 37,85 + 48,00 x 4 + 69,45 | 443.3 | m²
5.0 | ELEVAÇÃO
5.1 | ALVENARIA DE VEDAÇÃO DE BLOCOS CERÂMICOS FURADOS NA HORIZONTAL DE 9X14X19CM (ESPESSURA 9CM) DE PAREDES COM ÁREA LÍQUIDA MENOR QUE 6M² SEM VÃOS E ARGAMASSA DE ASSENTAMENTO COM PREPARO MANUAL. (alvenaria de 1/2 vez)
| A = 178,82 x 3,00 | 536.46 | m²
6.0 | COBERTA
6.1 | TRAMA DE MADEIRA COMPOSTA POR TERÇAS PARA TELHADOS DE ATÉ 2 ÁGUAS PARA TELHA ONDULADA DE FIBROCIMENTO, METÁLICA, PLÁSTICA OU TERMOACÚSTICA, INCLUSO TRANSPORTE VERTICAL
| A = 26,23 x 9,65 + 36,47 x 9,65 | 605.06 | m²
6.2 | TELHAMENTO COM TELHA ONDULADA DE FIBROCIMENTO E = 6 MM, COM RECOBRIMENTO LATERAL DE 1/4 DE ONDA PARA TELHADO COM INCLINAÇÃO MAIOR QUE 10°, COM ATÉ 2 ÁGUAS, INCLUSO IÇAMENTO
| A = 26,23 x 9,65 + 36,47 x 9,65 | 605.06 | m²
6.3 | CALHA EM CHAPA DE AÇO GALVANIZADO NÚMERO 24, DESENVOLVIMENTO DE 100 CM , INCLUSO TRANSPORTE VERTICAL.
| L = 26,23 x 2 + 36,47 x 2 | 125.4 | m
6.4 | RUFO EM FIBROCIMENTO PARA TELHA ONDULADA E = 6 MM, ABA DE 26 CM, INCLUSO TRANSPORTE VERTICAL
| L = 9,36 x 4 | 37.44 | m
6.5 | TRAMA DE MADEIRA COMPOSTA POR RIPAS, CAIBROS E TERÇAS PARA TELHADOS DE ATÉ 2 ÁGUAS PARA TELHA CERÂMICA CAPA-CANAL, INCLUSO TRANSPORTE VERTICAL.
| A = 3,70 x 4,10 | 15.17 | m²
6.6 | TELHAMENTO COM TELHA CERÂMICA CAPA-CANAL, TIPO PAULISTA, COM ATÉ 2 ÁGUAS, INCLUSO TRANSPORTE VERTICAL.
| A = 3,70 x 4,10 | 15.17 | m²
7.0 | PISO
7.1 | LASTRO DE CONCRETO MAGRO, APLICADO EM PISOS OU RADIERS, ESPESSURA DE 5CM.
| A = 491,01 – (178,82 + 80,81) x 0,10 | 465.05 | m²
7.2 | CONTRAPISO EM ARGAMASSA TRAÇO 1:4 (CIMENTO E AREIA), PREPARO MANUAL, APLICADO EM ÁREAS SECAS MENORES QUE 10M2 SOBRE LAJE, ADERIDO, ESPESSURA 2CM, ACABAMENTO NÃO REFORÇADO
| A = 491,01 – (178,82 + 80,81) x 0,10 | 465.05 | m²
7.3 | PISO EM GRANILITE, MARMORITE OU GRANITINA ESPESSURA 8 MM, INCLUSO JUNTAS DE DILATACAO PLASTICAS
| A = 491,01 – (178,82 + 80,81) x 0,10 | 465.05 | m²
8.0 | REVESTIMENTO
8.1 | CHAPISCO APLICADO TANTO EM PILARES E VIGAS DE CONCRETO COMO EM ALVENARIAS DE PAREDES INTERNAS, COM COLHER DE PEDREIRO. ARGAMASSA TRAÇO 1:3 COM PREPARO MANUAL
A = 536,46 x 2 + 80,81 x 0,45
| A = 1072,92 + 36,36 | 1109.28 | m²
8.2 | EMBOÇO, PARA RECEBIMENTO DE CERÂMICA, EM ARGAMASSA TRAÇO 1:2:8, PREPARO MANUAL, APLICADO MANUALMENTE EM FACES INTERNAS DE PAREDES, PARA AMBIENTE COM ÁREA ENTRE 5M2 E 10M2, ESPESSURA DE 10MM, COM EXECUÇÃO DE TALISCAS.
Salas
A1 = [(8,00 + 6,00) x 2 x 7] x 0,90
| A1 = 196,00 x 0,90 | 176.4 | m²
Circulação
A2 = (24,43 + 32,55 + 6,30 x 2) x 0,90
| A2 = 69,58 x 0,90 | 62.62 | m²
| Atotal = 176,40 + 62,62 | 239.02 | m²
8.3 | REVESTIMENTO CERÂMICO PARA PAREDES INTERNAS COM PLACAS TIPO GRÊS OU SEMI-GRÊS DE DIMENSÕES 30x40 CM APLICADAS EM AMBIENTES DE ÁREA MENOR QUE 5 M² NA ALTURA INTEIRA DAS PAREDES (salas)
| A1 = 196,00 x 0,90 | 176.4 | m²
8.4 | REVESTIMENTO CERÂMICO PARA PAREDES INTERNAS COM PLACAS TIPO GRÊS OU SEMI-GRÊS DE DIMENSÕES 10x10 CM APLICADAS EM AMBIENTES DE ÁREA MENOR QUE 5 M² NA ALTURA INTEIRA DAS PAREDES (circulação)
| A2 = 69,58 x 0,90 | 62.62 | m²
8.5 | MASSA ÚNICA, PARA RECEBIMENTO DE PINTURA, EM ARGAMASSA TRAÇO 1:2:8, PREPARO MANUAL, APLICADA MANUALMENTE EM FACES INTERNAS DE PAREDES, ESPESSURA DE 10MM, COM EXECUÇÃO DE TALISCAS
| A = 1109,28 – 239,02 | 870.26 | m²
8.6 | FAIXA EM MADEIRA DE LEI APARELHADA 10 X 2,5 CM, PARA PROTEÇÃO DE PAREDE
| L = [(8,00 + 6,00) x 2 x 7] | 196 | m
A = [(8,00 + 6,00) x 2 x 7] x 0,10
| A = 196,00 x 0,10 | 19.6 | m²
8.7 | REVESTIMENTO CERÂMICO PARA PAREDES INTERNAS COM PLACAS TIPO GRÊS OU SEMI-GRÊS DE DIMENSÕES 10x10 CM APLICADAS EM AMBIENTES DE ÁREA MENOR QUE 5 M² NA ALTURA INTEIRA DAS PAREDES (FAIXA DE CERÂMICA e = 10 cm)
| A = 69,58 x 0,10 | 6.96 | m²
9.0 | ESQUADRIAS
9.1 | JANELA DE ALUMÍNIO MAXIM-AR, FIXAÇÃO COM PARAFUSO SOBRE CONTRAMARCO (EXCLUSIVE CONTRAMARCO), COM VIDROS, PADRONIZADA
| A = 1,50 x 1,10 x 14 + 1,50 x 0,70 x 14 | 37.8 | m²
9.2 | PORTA DE MADEIRA COM 1 FOLHA DE ABRIR C/ VISOR DE VIDRO COM CHAPA METÁLICA
| A = 0,80 x 2,10 x 7 | 11.76 | m²
10.0 | INSTALAÇÕES ELÉTRICA
10.1 | PONTO DE ILUMINAÇÃO RESIDENCIAL INCLUINDO INTERRUPTOR SIMPLES, CAIXA E LÉTRICA, ELETRODUTO, CABO, RASGO, QUEBRA E CHUMBAMENTO (EXCLUINDO LUMINÁRIA E LÂMPADA). | 40 | und
10.2 | PONTO DE TOMADA RESIDENCIAL INCLUINDO TOMADA 10A/250V, CAIXA ELÉTRICA, ELETRODUTO, CABO, RASGO, QUEBRA E CHUMBAMENTO. | 26 | und
10.3 | PONTO DE UTILIZAÇÃO DE EQUIPAMENTOS ELÉTRICOS, RESIDENCIAL, INCLUINDO SUPORTE E PLACA, CAIXA ELÉTRICA, ELETRODUTO, CABO, RASGO, QUEBRA E CHUMBAMENTO (para computador) | 4 | und
10.4 | LUMINÁRIA TIPO CALHA, DE SOBREPOR, COM 1 LÂMPADA TUBULAR DE 36 W - FORNECIMENTO E INSTALAÇÃO | 12 | und
10.5 | LUMINÁRIA TIPO CALHA, DE SOBREPOR, COM 2 LÂMPADAS TUBULARES DE 36 W FORNECIMENTO E INSTALAÇÃO | 28 | und
10.6 | QUADRO DE DISTRIBUICAO DE ENERGIA P/ 6 DISJUNTORES TERMOMAGNETICOS MONOPOLARES SEM BARRAMENTO, DE EMBUTIR, EM CHAPA METALICA - FORNECIMENTO E INSTALACAO | 1 | und
11.0 | PINTURA
11.1 | PINTURA ESMALTE FOSCO EM MADEIRA, DUAS DEMAOS
Para esquadrias de madeira e faixa de madeira das salas
| A = 11,76 x 2 + 19,60 | 43.12 | m²
11.2 | APLICAÇÃO MANUAL DE MASSA ACRÍLICA EM PAREDES, DUAS DEMÃOS
Salas, acima de 1,00 m
| A = 196,00 x 2,00 | 392 | m²
Circulação, acima de 1,00 m
| A = 69,58 x 2,00 | 139.16 | m²
| Atotal = 392,00 + 139,16 | 531.16 | m²
11.3 | APLICAÇÃO E LIXAMENTO DE MASSA LÁTEX EM PAREDES, DUAS DEMÃOS
Teto
| A = 491,01 – (178,82 + 80,81) x 0,10 | 465.05 | m²
Externa
A = (24,43 + 6,30 x 2 + 32,55 + 6,30 x 2) x 3,00
| A = 82,18 x 3,00 | 246.54 | m²
| Atotal = 465,05 + 246,54 | 711.59 | m²
11.4 | APLICAÇÃO MANUAL DE PINTURA COM TINTA LÁTEX ACRÍLICA EM PAREDES, DUAS DEMÃOS
| Atotal = 392,00 + 139,16 | 531.16 | m²
11.5 | APLICAÇÃO MANUAL DE PINTURA COM TINTA LÁTEX PVA EM PAREDES, DUAS DEMÃOS
Teto
| A = 491,01 – (178,82 + 80,81) x 0,10 | 465.05 | m²
Externa
A = (24,43 + 6,30 x 2 + 32,55 + 6,30 x 2) x 3,00
| A = 82,18 x 3,00 | 246.54 | m²
| Atotal = 465,05 + 246,54 | 711.59 | m²
12.0 | DIVERSOS
12.1 | EXECUÇÃO DE PASSEIO (CALÇADA) OU PISO DE CONCRETO COM CONCRETO MOLDADO IN LOCO, FEITO EM OBRA, ACABAMENTO CONVENCIONAL, ESPESSURA 8 CM, ARMADO.
L = 7,85 x 2 34,97 + 7,85 x 2 + 24,43 = 90,80 m
| A = 90,80 x 0,60 | 54.48 | m²
12.2 | LIMPEZA FINAL DA OBRA
| A = 24,43 x 7,85 + 12,32 x 2 + 34,98 x 7,85 | 491.01 | m²

## planilha
ESTADO DA PARAIBA
PREFEITURA MUNICIPAL DE ITAPOROROCA
OBRA: CONSTRUÇÃO DO PRÉDIO DA ESCOLA MUNICIPAL DE ENSINO FUNDAMENTAL SANTA HELENA
CONSTRUÇÃO COM 06 SALAS DE AULA
PLANILHA ORÇAMENTÁRIA DO BLOCO PEDAGÓGICO
[6 empty] | BDI = | 25%
ITEM | DISCRIMINAÇÃO DOS SERVIÇOS | QUANT. | UND. | P. UNIT. S/ BDI | P. U. C/ BDI | P. PARCIAL C/ BDI | SINAPI JUN/2018
1.0 | SERVIÇOS PRELIMINARES |  |  |  |  | 6780.85
1.1 | LIMPEZA MANUAL DO TERRENO (C/ RASPAGEM SUPERFICIAL) | 491.01 | m² | 2.93 | 3.66 | 1797.1 | 73948/016
1.2 | LOCACAO CONVENCIONAL DE OBRA, ATRAVÉS DE GABARITO DE TABUAS CORRIDAS PONTALETADAS A CADA 1,50M | 491.01 | m² | 8.12 | 10.15 | 4983.75 | 73992/001
2.0 | MOVIMENTO DE TERRA |  |  |  |  | 20982.25
2.1 | ESCAVAÇÃO MANUAL DE VALA COM PROFUNDIDADE MENOR OU IGUAL A 1,30 M (para vala) | 50.19 | m³ | 46.84 | 58.55 | 2938.62 | 93358
2.2 | ESCAVAÇÃO MANUAL DE VALA COM PROFUNDIDADE MENOR OU IGUAL A 1,30 M (para fundação de pilares) | 13.25 | m³ | 46.84 | 58.55 | 775.79 | 93358
2.3 | ATERRO APILOADO(MANUAL) EM CAMADAS DE 20 CM
2.3.1 | REATERRO MANUAL APILOADO COM SOQUETE | 46.14 | m³ | 28.15 | 35.19 | 1623.67 | 96995
2.3.2 | ATERRO MANUAL DE VALAS COM AREIA PARA ATERRO | 163.13 | m³ | 76.72 | 95.9 | 15644.17 | 94342
3.0 | FUNDAÇÕES |  |  |  |  | 61423.41
3.1 | EMBASAMENTO C/PEDRA ARGAMASSADA UTILIZANDO ARG.CIM/AREIA 1:4 | 50.19 | m³ | 297.35 | 371.69 | 18655.12 | 6122
3.2 | ALVENARIA DE VEDAÇÃO DE BLOCOS CERÂMICOS FURADOS NA HORIZONTAL DE 14X9X19CM (ESPESSURA 14CM, BLOCO DEITADO) DE PAREDES COM ÁREA LÍQUIDA MENOR QUE 6M² SEM VÃOS E ARGAMASSA DE ASSENTAMENTO COM PREPARO MANUAL. (alvenaria de 1 vez) | 77.89 | m² | 86.06 | 107.58 | 8379.41 | 87502
3.3 | EXECUÇÃO DE ESTRUTURAS DE CONCRETO ARMADO, PARA EDIFICAÇÃO INSTITUCIONAL TÉRREA, FCK = 25 MPA (Radier) | 12.54 | m³ | 1760.89 | 2201.11 | 27601.92 | 95957
3.4 | CONCRETO CICLOPICO FCK=10MPA 30% PEDRA DE MAO INCLUSIVE LANCAMENTO (para fundação de pilares) | 18.36 | m³ | 295.73 | 369.66 | 6786.96 | 73361
4.0 | CONCRETO ARMADO |  |  |  |  | 63085.03
4.1 | EXECUÇÃO DE ESTRUTURAS DE CONCRETO ARMADO, PARA EDIFICAÇÃO INSTITUCIONAL TÉRREA, FCK = 25 MPA (Pilar) | 6.123 | m³ | 1760.89 | 2201.11 | 13477.4 | 95957
4.2 | EXECUÇÃO DE ESTRUTURAS DE CONCRETO ARMADO, PARA EDIFICAÇÃO INSTITUCIONAL TÉRREA, FCK = 25 MPA (Cinta) | 8.2 | m³ | 1760.89 | 2201.11 | 18049.1 | 95957
4.3 | LAJE PRE-MOLDADA P/FORRO, SOBRECARGA 100KG/M2, VAOS ATE 3,50M/E=8CM, C/LAJOTAS E CAP.C/CONC FCK=20MPA, 3CM, INTER-EIXO 38CM, C/ESCORAMENTO (REAPR.3X) E FERRAGEM NEGATIVA | 443.3 | m² | 56.95 | 71.19 | 31558.53 | 74202/001
5.0 | ELEVAÇÃO |  |  |  |  | 37198.14
5.1 | ALVENARIA DE VEDAÇÃO DE BLOCOS CERÂMICOS FURADOS NA HORIZONTAL DE 9X14X19CM (ESPESSURA 9CM) DE PAREDES COM ÁREA LÍQUIDA MENOR QUE 6M² SEM VÃOS E ARGAMASSA DE ASSENTAMENTO COM PREPARO MANUAL. (alvenaria de 1/2 vez) | 536.46 | m² | 55.47 | 69.34 | 37198.14 | 87500
6.0 | COBERTA |  |  |  |  | 64849.17
6.1 | TRAMA DE MADEIRA COMPOSTA POR TERÇAS PARA TELHADOS DE ATÉ 2 ÁGUAS PARA TELHA ONDULADA DE FIBROCIMENTO, METÁLICA, PLÁSTICA OU TERMOACÚSTICA, INCLUSO TRANSPORTE VERTICAL | 605.06 | m² | 17.64 | 22.05 | 13341.57 | 92543
6.2 | TELHAMENTO COM TELHA ONDULADA DE FIBROCIMENTO E = 6 MM, COM RECOBRIMENTO LATERAL DE 1/4 DE ONDA PARA TELHADO COM INCLINAÇÃO MAIOR QUE 10°, COM ATÉ 2 ÁGUAS, INCLUSO IÇAMENTO | 605.06 | m² | 41.73 | 52.16 | 31559.93 | 94207
6.3 | CALHA EM CHAPA DE AÇO GALVANIZADO NÚMERO 24, DESENVOLVIMENTO DE 100 CM , INCLUSO TRANSPORTE VERTICAL. | 125.4 | m | 99.76 | 124.7 | 15637.38 | 94229
6.4 | RUFO EM FIBROCIMENTO PARA TELHA ONDULADA E = 6 MM, ABA DE 26 CM, INCLUSO TRANSPORTE VERTICAL | 37.44 | m | 50.24 | 62.8 | 2351.23 | 94450
6.5 | TRAMA DE MADEIRA COMPOSTA POR RIPAS, CAIBROS E TERÇAS PARA TELHADOS DE ATÉ 2 ÁGUAS PARA TELHA CERÂMICA CAPA-CANAL, INCLUSO TRANSPORTE VERTICAL. | 15.17 | m² | 64.82 | 81.03 | 1229.23 | 92541
6.6 | TELHAMENTO COM TELHA CERÂMICA CAPA-CANAL, TIPO PAULISTA, COM ATÉ 2 ÁGUAS, INCLUSO TRANSPORTE VERTICAL. | 15.17 | m² | 38.49 | 48.11 | 729.83 | 94447
7.0 | PISO |  |  |  |  | 82964.92
7.1 | LASTRO DE CONCRETO MAGRO, APLICADO EM PISOS OU RADIERS, ESPESSURA DE 5CM. | 465.05 | m² | 17.17 | 21.46 | 9979.97 | 95241
7.2 | CONTRAPISO EM ARGAMASSA TRAÇO 1:4 (CIMENTO E AREIA), PREPARO MANUAL, APLICADO EM ÁREAS SECAS MENORES QUE 10M2 SOBRE LAJE, ADERIDO, ESPESSURA 2CM, ACABAMENTO NÃO REFORÇADO | 465.05 | m² | 23.92 | 29.9 | 13905 | 87622
7.3 | PISO EM GRANILITE, MARMORITE OU GRANITINA ESPESSURA 8 MM, INCLUSO JUNTAS DE DILATACAO PLASTICAS | 465.05 | m² | 101.63 | 127.04 | 59079.95
8.0 | REVESTIMENTO |  |  |  |  | 42187.28
8.1 | CHAPISCO APLICADO TANTO EM PILARES E VIGAS DE CONCRETO COMO EM ALVENARIAS DE PAREDES INTERNAS, COM COLHER DE PEDREIRO. ARGAMASSA TRAÇO 1:3 COM PREPARO MANUAL | 1109.28 | m² | 2.67 | 3.34 | 3705 | 87878
8.2 | EMBOÇO, PARA RECEBIMENTO DE CERÂMICA, EM ARGAMASSA TRAÇO 1:2:8, PREPARO MANUAL, APLICADO MANUALMENTE EM FACES INTERNAS DE PAREDES, PARA AMBIENTE COM ÁREA ENTRE 5M2 E 10M2, ESPESSURA DE 10MM, COM EXECUÇÃO DE TALISCAS. | 239.02 | m² | 13.6 | 17 | 4063.34 | 87550
8.3 | REVESTIMENTO CERÂMICO PARA PAREDES INTERNAS COM PLACAS TIPO GRÊS OU SEMI-GRÊS DE DIMENSÕES 30x40 CM APLICADAS EM AMBIENTES DE ÁREA MENOR QUE 5 M² NA ALTURA INTEIRA DAS PAREDES (salas) | 176.4 | m² | 42.72 | 53.4 | 9419.76 | 87264
8.4 | REVESTIMENTO CERÂMICO PARA PAREDES INTERNAS COM PLACAS TIPO GRÊS OU SEMI-GRÊS DE DIMENSÕES 10x10 CM APLICADAS EM AMBIENTES DE ÁREA MENOR QUE 5 M² NA ALTURA INTEIRA DAS PAREDES (circulação) | 62.62 | m² | 42.72 | 53.4 | 3343.91 | 87264
8.5 | MASSA ÚNICA, PARA RECEBIMENTO DE PINTURA, EM ARGAMASSA TRAÇO 1:2:8, PREPARO MANUAL, APLICADA MANUALMENTE EM FACES INTERNAS DE PAREDES, ESPESSURA DE 10MM, COM EXECUÇÃO DE TALISCAS | 870.26 | m² | 14.36 | 17.95 | 15621.17 | 87548
8.6 | FAIXA EM MADEIRA DE LEI APARELHADA 10 X 2,5 CM, PARA PROTEÇÃO DE PAREDE | 196 | m | 23.11 | 28.89 | 5662.44 | composição
8.7 | REVESTIMENTO CERÂMICO PARA PAREDES INTERNAS COM PLACAS TIPO GRÊS OU SEMI-GRÊS DE DIMENSÕES 10x10 CM APLICADAS EM AMBIENTES DE ÁREA MENOR QUE 5 M² NA ALTURA INTEIRA DAS PAREDES (FAIXA DE CERÂMICA e = 10 cm) | 6.96 | m² | 42.72 | 53.4 | 371.66 | 87264
9.0 | ESQUADRIAS |  |  |  |  | 29951.46
9.1 | JANELA DE ALUMÍNIO MAXIM-AR, FIXAÇÃO COM PARAFUSO SOBRE CONTRAMARCO (EXCLUSIVE CONTRAMARCO), COM VIDROS, PADRONIZADA | 37.8 | m² | 497.66 | 622.08 | 23514.62 | 94569
9.2 | PORTA DE MADEIRA COM 1 FOLHA DE ABRIR C/ VISOR DE VIDRO COM CHAPA METÁLICA | 11.76 | m² | 437.88 | 547.35 | 6436.84 | composição
10.0 | INSTALAÇÕES ELÉTRICA |  |  |  |  | 11858.62
10.1 | PONTO DE ILUMINAÇÃO RESIDENCIAL INCLUINDO INTERRUPTOR SIMPLES, CAIXA E LÉTRICA, ELETRODUTO, CABO, RASGO, QUEBRA E CHUMBAMENTO (EXCLUINDO LUMINÁRIA E LÂMPADA). | 40 | und | 80.04 | 100.05 | 4002 | 93128
10.2 | PONTO DE TOMADA RESIDENCIAL INCLUINDO TOMADA 10A/250V, CAIXA ELÉTRICA, ELETRODUTO, CABO, RASGO, QUEBRA E CHUMBAMENTO. | 26 | und | 98.49 | 123.11 | 3200.86 | 93141
10.3 | PONTO DE UTILIZAÇÃO DE EQUIPAMENTOS ELÉTRICOS, RESIDENCIAL, INCLUINDO SUPORTE E PLACA, CAIXA ELÉTRICA, ELETRODUTO, CABO, RASGO, QUEBRA E CHUMBAMENTO (para computador) | 4 | und | 130.46 | 163.08 | 652.32 | 93144
10.4 | LUMINÁRIA TIPO CALHA, DE SOBREPOR, COM 1 LÂMPADA TUBULAR DE 36 W - FORNECIMENTO E INSTALAÇÃO | 12 | und | 63.97 | 79.96 | 959.52 | 97584
10.5 | LUMINÁRIA TIPO CALHA, DE SOBREPOR, COM 2 LÂMPADAS TUBULARES DE 36 W FORNECIMENTO E INSTALAÇÃO | 28 | und | 84.73 | 105.91 | 2965.48 | 97586
10.6 | QUADRO DE DISTRIBUICAO DE ENERGIA P/ 6 DISJUNTORES TERMOMAGNETICOS MONOPOLARES SEM BARRAMENTO, DE EMBUTIR, EM CHAPA METALICA - FORNECIMENTO E INSTALACAO | 1 | und | 62.75 | 78.44 | 78.44 | 84402
11.0 | PINTURA |  |  |  |  | 31529.4
11.1 | PINTURA ESMALTE FOSCO EM MADEIRA, DUAS DEMAOS | 43.12 | m² | 11.24 | 14.05 | 605.84 | 84659
11.2 | APLICAÇÃO MANUAL DE MASSA ACRÍLICA EM PAREDES, DUAS DEMÃOS | 531.16 | m² | 15.23 | 19.04 | 10113.29 | 96135
11.3 | APLICAÇÃO E LIXAMENTO DE MASSA LÁTEX EM PAREDES, DUAS DEMÃOS | 711.59 | m² | 8.52 | 10.65 | 7578.43 | 88497
11.4 | APLICAÇÃO MANUAL DE PINTURA COM TINTA LÁTEX ACRÍLICA EM PAREDES, DUAS DEMÃOS | 531.16 | m² | 9.61 | 12.01 | 6379.23 | 88489
11.5 | APLICAÇÃO MANUAL DE PINTURA COM TINTA LÁTEX PVA EM PAREDES, DUAS DEMÃOS | 711.59 | m² | 7.7 | 9.63 | 6852.61 | 88487
12.0 | DIVERSOS |  |  |  |  | 5107.98
12.1 | EXECUÇÃO DE PASSEIO (CALÇADA) OU PISO DE CONCRETO COM CONCRETO MOLDADO IN LOCO, FEITO EM OBRA, ACABAMENTO CONVENCIONAL, ESPESSURA 8 CM, ARMADO. | 54.48 | m² | 58.57 | 73.21 | 3988.48 | 94994
12.2 | LIMPEZA FINAL DA OBRA | 491.01 | m² | 1.82 | 2.28 | 1119.5 | 9537
TOTAL | [5 empty] | 457918.51

## COMPOSIÇÃO
ESTADO DA PARAIBA
PREFEITURA MUNICIPAL DE ITAPOROROCA
OBRA: CONSTRUÇÃO DO PRÉDIO DA ESCOLA MUNICIPAL DE ENSINO FUNDAMENTAL SANTA HELENA
COMPOSIÇÃO DE PREÇOS
Código | Descrição do Serviço |  |  |  |  | Unidade
00207/ORSE | FAIXA EM MADEIRA DE LEI APARELHADA 10 X 2,5 CM, PARA PROTEÇÃO DE PAREDE |  |  |  |  | m
| Código SINAPI JUN/18 | Descrição da Composição | Unid | Quant | Custo Unit. | Custo Total
| pesquisa | Faixa de madeira de lei (muiracatiara) aparelhada 10 x 2,5cm (0,0025 m³/m) | m | 1 | 9.98 | 9.98
| 00001213 | Carpinteiro de formas | h | 0.25 | 11.79 | 2.95
| 00006111 | Servente de obras | h | 0.25 | 8.74 | 2.19
| 00007568 | Parafuso de fixação com bucha plástica 8 mm | cj | 2.5 | 0.61 | 1.53
| 88316 | Encargos Complementares - Servente | h | 0.25 | 11.78 | 2.95
| 88261 | Encargos Complementares - Carpinteiro | h | 0.25 | 14.05 | 3.51
Totais
Equipamento | Material | Mão-de-Obra | Enc. Social | Terceiros | Valor Total
| 11.51 | 11.6 |  |  | 23.11
Código | Descrição do Serviço |  |  |  |  | Unidade
11183/ORSE | PORTA DE MADEIRA COM 1 FOLHA DE ABRIR C/ VISOR DE VIDRO COM CHAPA METÁLICA |  |  |  |  | m2
| Código SINAPI JUN/18 | Descrição da Composição | Unid | Quant | Custo Unit. | Custo Total
| pesquisa | Porta de madeira com 1 folha de abrir c/ visor de vidro com chapa metálica | m2 | 1 | 320 | 320
| 00001213 | Carpinteiro de formas | h | 2 | 11.79 | 23.58
| 00006111 | Servente de obras | h | 2 | 8.74 | 17.48
| 10492 | Vidro liso incolor 4mm - sem colocacao | m2 | 0.22 | 93.33 | 20.53
| 73548 | Argamassa cimento e areia traço t-1 (1:3) - 1 saco cimento 50kg / 3 padiolas areia dim. 0.35 x 0.45 x 0.23 m - Confecção mecânica e transporte | m3 | 0.01 | 463.43 | 4.63
| 88316 | Encargos Complementares - Servente | h | 2 | 11.78 | 23.56
| 88261 | Encargos Complementares - Carpinteiro | h | 2 | 14.05 | 28.1
Totais
Equipamento | Material | Mão-de-Obra | Enc. Social | Terceiros | Valor Total
0.20 | 345.16 | 92.72 |  |  | 437.88