## mem calc
ESTADO DA PARAIBA
PREFEITURA MUNICIPAL DE ITAPOROROCA
OBRA: CONSTRUÇÃO DO PRÉDIO DA ESCOLA MUNICIPAL DE ENINO FUNDAMENTAL SANTA HELENA
ESCOLA COM 06 SALAS DE AULA
MEMÓRIA DE CÁLCULO DO PÁTIO CENTRAL
1.0 | SERVIÇOS PRELIMINARES | QUANT | UND
1.1 | LIMPEZA MANUAL DO TERRENO (C/ RASPAGEM SUPERFICIAL)
| A = (8,22 x 7,12) / 2 x 6 | 175.58 | m²
1.2 | LOCACAO CONVENCIONAL DE OBRA, ATRAVÉS DE GABARITO DE TABUAS CORRIDAS PONTALETADAS A CADA 1,50M
| A = (8,22 x 7,12) / 2 x 6 | 175.58 | m²
2.0 | MOVIMENTO DE TERRA
2.1 | ESCAVAÇÃO MANUAL DE VALA COM PROFUNDIDADE MENOR OU IGUAL A 1,30 M (para vala)
V = (8,22 x 6) x 0,30 x 0,30
| V = 49,32 x 0,30 x 0,30 | 4.44 | m³
2.2 | ESCAVAÇÃO MANUAL DE VALA COM PROFUNDIDADE MENOR OU IGUAL A 1,30 M (para fundação de pilares)
| V = 0,60 x 0,60 x 0,80 x 18 | 5.18 | m³
| Vtotal = 4,44 + 5,18 | 9.62 | m³
2.3 | ATERRO APILOADO(MANUAL) EM CAMADAS DE 20 CM
V = {175,58 - 49,32 x 0,10]} x 0,45
| V = 170,65 x 0,45 | 76.79 | m³
2.3.1 | REATERRO MANUAL APILOADO COM SOQUETE
| V = 9,62 x 80% | 7.7 | m³
2.3.2 | ATERRO MANUAL DE VALAS COM AREIA PARA ATERRO
| V = 76,79 - 7,70 | 69.09 | m³
3.0 | FUNDAÇÕES
3.1 | EMBASAMENTO C/PEDRA ARGAMASSADA UTILIZANDO ARG.CIM/AREIA 1:4
| V = 49,32 x 0,30 x 0,30 | 4.44 | m³
3.2 | ALVENARIA DE VEDAÇÃO DE BLOCOS CERÂMICOS FURADOS NA HORIZONTAL DE 14X9X19CM (ESPESSURA 14CM, BLOCO DEITADO) DE PAREDES COM ÁREA LÍQUIDA MENOR QUE 6M² SEM VÃOS E ARGAMASSA DE ASSENTAMENTO COM PREPARO MANUAL. (alvenaria de 1 vez)
| A = 49,32 x 0,30 | 14.8 | m³
3.3 | EXECUÇÃO DE ESTRUTURAS DE CONCRETO ARMADO, PARA EDIFICAÇÃO INSTITUCIONAL TÉRREA, FCK = 25 MPA (Radier)
| A = 49,32 x 0,20 x 0,15 | 1.48 | m²
3.4 | CONCRETO CICLOPICO FCK=10MPA 30% PEDRA DE MAO INCLUSIVE LANCAMENTO (para fundação de pilares)
| V = 0,60 x 0,60 x 0,80 x 18 | 5.18 | m³
4.0 | CONCRETO ARMADO
4.1 | EXECUÇÃO DE ESTRUTURAS DE CONCRETO ARMADO, PARA EDIFICAÇÃO INSTITUCIONAL TÉRREA, FCK = 25 MPA (Pilares)
Pilares quadrados
| V = 0,20 x 0,20 x 2,80 x 12 | 1.34 | m³
Pilares circulares
| V = p x 0,10² x 6 x 4,50 | 0.85 | m³
| Vtotal = 1,34 + 0,85 | 2.19 | m³
4.2 | EXECUÇÃO DE ESTRUTURAS DE CONCRETO ARMADO, PARA EDIFICAÇÃO INSTITUCIONAL TÉRREA, FCK = 25 MPA (vigas)
| V = 49,32 x 0,20 x 0,30 + 2,70 x 6 x 0,20 x 0,30 x 2 | 4.9 | m³
5.0 | ELEVAÇÃO
5.1 | ALVENARIA DE VEDAÇÃO DE BLOCOS CERÂMICOS FURADOS NA HORIZONTAL DE 9X14X19CM (ESPESSURA 9CM) DE PAREDES COM ÁREA LÍQUIDA MENOR QUE 6M² SEM VÃOS E ARGAMASSA DE ASSENTAMENTO COM PREPARO MANUAL. (alvenaria de 1/2 vez)
| A = 2,13 x 2 x 1,00 | 4.26 | m²
5.2 | COBOGO CERAMICO (ELEMENTO VAZADO), 9X20X20CM, ASSENTADO COM ARGAMASSA TRACO 1:4 DE CIMENTO E AREIA
| A = 0,60 x 2,00 x 6 | 7.2 | m²
6.0 | COBERTURA
6.1 | TRAMA DE MADEIRA COMPOSTA POR RIPAS, CAIBROS E TERÇAS PARA TELHADOS DE MAIS QUE 2 ÁGUAS PARA TELHA DE ENCAIXE DE CERÂMICA OU DE CONCRETO, INCLUSO TRANSPORTE VERTICAL.
A = (9,25 x 8,02) / 2 x 6
| A = 37,09 x 6 | 222.56 | m²
6.2 | TELHAMENTO COM TELHA CERÂMICA DE ENCAIXE, TIPO ROMANA, COM MAIS DE 2 ÁGUAS, INCLUSO TRANSPORTE VERTICAL
A = (9,25 x 8,02) / 2 x 6
| A = 37,09 x 6 | 222.56 | m²
7.0 | PISO
7.1 | LASTRO DE CONCRETO MAGRO, APLICADO EM PISOS OU RADIERS, ESPESSURA DE 5CM.
| V = 175,58 x 0,05 | 8.78 | m³
7.2 | CONTRAPISO EM ARGAMASSA TRAÇO 1:4 (CIMENTO E AREIA), PREPARO MANUAL, APLICADO EM ÁREAS SECAS MENORES QUE 10M2 SOBRE LAJE, ADERIDO, ESPESSURA 2CM, ACABAMENTO NÃO REFORÇADO
| A = (8,22 x 7,12) / 2 x 6 | 175.58 | m²
7.3 | REVESTIMENTO CERÂMICO PARA PISO COM PLACAS TIPO GRÊS DE DIMENSÕES 40 X 40 CM APLICADA EM AMBIENTES DE ÁREA MENOR QUE 5 M2.
| A = (8,22 x 7,12) / 2 x 6 | 175.58 | m²
8.0 | REVESTIMENTO
8.1 | PARA PILARES , BANCOS E MURETA
8.1.1 | EMBOÇO, PARA RECEBIMENTO DE CERÂMICA, EM ARGAMASSA TRAÇO 1:2:8, PREPARO MANUAL, APLICADO MANUALMENTE EM FACES INTERNAS DE PAREDES DE AMBIENTES COM ÁREA MENOR QUE 5M2, ESPESSURA DE 10MM, COM EXECUÇÃO DE TALISCAS
| A1 = 0,20 x 4 x 1,00 x 12 | 9.6 | m²
| A2 = 2 x p x 0,10 x 1,00 x 6 | 3.77 | m²
| A3 = 2,70 x 0,40 x 6 x 2 | 12.96 | m²
| A4 = 4,26 x 2 | 8.52 | m²
| Atotal = | 34.85 | m²
8.1.2 | REVESTIMENTO CERÂMICO PARA PAREDES INTERNAS COM PLACAS TIPO GRÊS OU SEMI-GRÊS DE DIMENSÕES 10X10 CM APLICADAS EM AMBIENTES DE ÁREA MENOR QUE 5 M² A MEIA ALTURA DAS PAREDES
| Atotal = | 34.85 | m²
9.0 | DIVERSOS
9.1 | BANCO DE CONCRETO EM ALVENARIA DE TIJOLOS, ASSENTO EM CONCRETO ARMADO, SEM ENCOSTO, PINTADO COM TINTA ACRÍLICA, 2 DEMÃOS
| L = 2,70 x 6 | 16.2 | m
9.2 | LIMPEZA FINAL DA OBRA
| A = (8,22 x 7,12) / 2 x 6 | 175.58 | m²

## PLANILHA
ESTADO DA PARAIBA
PREFEITURA MUNICIPAL DE ITAPOROROCA
OBRA: CONSTRUÇÃO DO PRÉDIO DA ESCOLA MUNICIPAL DE ENINO FUNDAMENTAL SANTA HELENA
ESCOLA COM 06 SALAS DE AULA
PLANILHA ORÇAMENTÁRIA DO PÁTIO CENTRAL
[6 empty] | BDI = | 25%
ITEM | DISCRIMINAÇÃO DOS SERVIÇOS | QUANT. | UND. | P. U. S/ BDI | P. U. C/ BDI | P. PARCIAL C/ BDI | SINAPI JUN/2018
1.0 | SERVIÇOS PRELIMINARES |  |  |  |  | 2424.76
1.1 | LIMPEZA MANUAL DO TERRENO (C/ RASPAGEM SUPERFICIAL) | 175.58 | m² | 2.93 | 3.66 | 642.62 | 73948/016
1.2 | LOCACAO CONVENCIONAL DE OBRA, ATRAVÉS DE GABARITO DE TABUAS CORRIDAS PONTALETADAS A CADA 1,50M | 175.58 | m² | 8.12 | 10.15 | 1782.14 | 73992/001
2.0 | MOVIMENTO DE TERRA |  |  |  |  | 7459.94
2.1 | ESCAVAÇÃO MANUAL DE VALA COM PROFUNDIDADE MENOR OU IGUAL A 1,30 M (para vala) | 4.44 | m³ | 46.84 | 58.55 | 259.96 | 93358
2.2 | ESCAVAÇÃO MANUAL DE VALA COM PROFUNDIDADE MENOR OU IGUAL A 1,30 M (para fundação de pilares) | 5.18 | m³ | 46.84 | 58.55 | 303.29 | 93358
2.3 | ATERRO APILOADO(MANUAL) EM CAMADAS DE 20 CM
2.3.1 | REATERRO MANUAL APILOADO COM SOQUETE | 7.7 | m³ | 28.15 | 35.19 | 270.96 | 96995
2.3.2 | ATERRO MANUAL DE VALAS COM AREIA PARA ATERRO | 69.09 | m³ | 76.72 | 95.9 | 6625.73 | 94342
3.0 | FUNDAÇÕES |  |  |  |  | 8414.96
3.1 | EMBASAMENTO C/PEDRA ARGAMASSADA UTILIZANDO ARG.CIM/AREIA 1:4 | 4.44 | m³ | 297.35 | 371.69 | 1650.3 | 6122
3.2 | ALVENARIA DE VEDAÇÃO DE BLOCOS CERÂMICOS FURADOS NA HORIZONTAL DE 14X9X19CM (ESPESSURA 14CM, BLOCO DEITADO) DE PAREDES COM ÁREA LÍQUIDA MENOR QUE 6M² SEM VÃOS E ARGAMASSA DE ASSENTAMENTO COM PREPARO MANUAL. (alvenaria de 1 vez) | 14.8 | m² | 86.06 | 107.58 | 1592.18 | 87502
3.3 | EXECUÇÃO DE ESTRUTURAS DE CONCRETO ARMADO, PARA EDIFICAÇÃO INSTITUCIONAL TÉRREA, FCK = 25 MPA (Radier) | 1.48 | m³ | 1760.89 | 2201.11 | 3257.64 | 95957
3.4 | CONCRETO CICLOPICO FCK=10MPA 30% PEDRA DE MAO INCLUSIVE LANCAMENTO (para fundação de pilares) | 5.18 | m³ | 295.73 | 369.66 | 1914.84 | 73361
4.0 | CONCRETO ARMADO |  |  |  |  | 18445.3
4.1 | EXECUÇÃO DE ESTRUTURAS DE CONCRETO ARMADO, PARA EDIFICAÇÃO INSTITUCIONAL TÉRREA, FCK = 25 MPA (Pilar) | 3.54 | m³ | 1760.89 | 2201.11 | 7791.93 | 95957
4.2 | EXECUÇÃO DE ESTRUTURAS DE CONCRETO ARMADO, PARA EDIFICAÇÃO INSTITUCIONAL TÉRREA, FCK = 25 MPA (vigas) | 4.84 | m³ | 1760.89 | 2201.11 | 10653.37 | 95957
5.0 | ELEVAÇÃO |  |  |  |  | 1174.08
5.1 | ALVENARIA DE VEDAÇÃO DE BLOCOS CERÂMICOS FURADOS NA HORIZONTAL DE 9X14X19CM (ESPESSURA 9CM) DE PAREDES COM ÁREA LÍQUIDA MENOR QUE 6M² SEM VÃOS E ARGAMASSA DE ASSENTAMENTO COM PREPARO MANUAL. (alvenaria de 1/2 vez) | 4.26 | m² | 55.47 | 69.34 | 295.39 | 87500
5.2 | COBOGO CERAMICO (ELEMENTO VAZADO), 9X20X20CM, ASSENTADO COM ARGAMASSA TRACO 1:4 DE CIMENTO E AREIA | 7.2 | m² | 97.63 | 122.04 | 878.69 | 95465
6.0 | COBERTURA |  |  |  |  | 26404.52
6.1 | TRAMA DE MADEIRA COMPOSTA POR RIPAS, CAIBROS E TERÇAS PARA TELHADOS DE MAIS QUE 2 ÁGUAS PARA TELHA DE ENCAIXE DE CERÂMICA OU DE CONCRETO, INCLUSO TRANSPORTE VERTICAL. | 222.56 | m² | 64.44 | 80.55 | 17927.21 | 92540
6.2 | TELHAMENTO COM TELHA CERÂMICA DE ENCAIXE, TIPO ROMANA, COM MAIS DE 2 ÁGUAS, INCLUSO TRANSPORTE VERTICAL | 222.56 | m² | 30.47 | 38.09 | 8477.31 | 94443
7.0 | PISO |  |  |  |  | 27743.94
7.1 | LASTRO DE CONCRETO MAGRO, APLICADO EM PISOS OU RADIERS, ESPESSURA DE 5CM. | 8.78 | m² | 17.17 | 21.46 | 188.42 | 95241
7.2 | CONTRAPISO EM ARGAMASSA TRAÇO 1:4 (CIMENTO E AREIA), PREPARO MANUAL, APLICADO EM ÁREAS SECAS MENORES QUE 10M2 SOBRE LAJE, ADERIDO, ESPESSURA 2CM, ACABAMENTO NÃO REFORÇADO | 175.58 | m² | 23.92 | 29.9 | 5249.84 | 87622
7.3 | PISO EM GRANILITE, MARMORITE OU GRANITINA ESPESSURA 8 MM, INCLUSO JUNTAS DE DILATACAO PLASTICAS | 175.58 | m | 101.63 | 127.04 | 22305.68 | 84191
8.0 | REVESTIMENTO |  |  |  |  | 2453.44
8.1 | EMBOÇO, PARA RECEBIMENTO DE CERÂMICA, EM ARGAMASSA TRAÇO 1:2:8, PREPARO MANUAL, APLICADO MANUALMENTE EM FACES INTERNAS DE PAREDES, PARA AMBIENTE COM ÁREA ENTRE 5M2 E 10M2, ESPESSURA DE 10MM, COM EXECUÇÃO DE TALISCAS. | 34.85 | m² | 13.6 | 17 | 592.45 | 87550
8.2 | REVESTIMENTO CERÂMICO PARA PAREDES INTERNAS COM PLACAS TIPO GRÊS OU SEMI-GRÊS DE DIMENSÕES 10X10 CM APLICADAS EM AMBIENTES DE ÁREA MENOR QUE 5 M² A MEIA ALTURA DAS PAREDES | 34.85 | m² | 42.72 | 53.4 | 1860.99 | 87264
9.0 | SERVIÇOS DIVERSOS |  |  |  |  | 3133.26
9.1 | BANCO DE CONCRETO EM ALVENARIA DE TIJOLOS, ASSENTO EM CONCRETO ARMADO, SEM ENCOSTO, PINTADO COM TINTA ACRÍLICA, 2 DEMÃOS | 16.2 | m | 134.96 | 168.7 | 2732.94 | COMPOSIÇÃO
9.2 | LIMPEZA FINAL DA OBRA | 175.58 | m² | 1.82 | 2.28 | 400.32 | 9537
| TOTAL |  |  |  |  | 97654.2

## composição
ESTADO DA PARAIBA
PREFEITURA MUNICIPAL DE ITAPOROROCA
OBRA: CONSTRUÇÃO DO PRÉDIO DA ESCOLA MUNICIPAL DE ENINO FUNDAMENTAL SANTA HELENA
COMPOSIÇÃO DE PREÇOS
Código | Descrição do Serviço |  |  |  |  | Unidade
03226/ORSE | Banco de concreto em alvenaria de tijolos, assento em concreto armado, sem encosto, pintado com tinta acrílica, 2 demãos |  |  |  |  | m
Composição de Preço
| Código SINAPI JUN/18 | Descrição da Composição | Unid | Quant | Custo Unit. | Custo Total
| 94342 | Aterro de caixão de edificação, com fornec. de areia, adensada com água | m3 | 0.05 | 76.72 | 3.84
| 94963 e 92874 | Concreto simples usinado fck=15mpa, bombeado, lançado e adensado em superestrura | m3 | 0.02 | 263.71 | 5.27
| 92263 | Forma plana para estruturas, em compensado resinado de 12mm, 02 usos, inclusive escoramento - Revisada 07.2015 | m2 | 0.2 | 89.69 | 17.94
| 92776 | Aço CA - 50 Ø 6,3 a 12,5mm, inclusive corte, dobragem, montagem e colocacao de ferragens nas formas, para superestruturas e fundações | kg | 1.6 | 8.66 | 13.86
| 87500 | Alvenaria bloco cerâmico vedação, 9x19x24cm, e=9cm, com argamassa t5 - 1:2:8 (cimento/cal/areia), junta=2cm | m2 | 1 | 55.47 | 55.47
| 87550 | Reboco ou emboço externo, de parede, com argamassa traço t5 - 1:2:8 (cimento / cal / areia), espessura 2,0 cm | m2 | 0.8 | 13.6 | 10.88
| 96135 e 88489 | Pintura para exteriores, sobre paredes, com lixamento, aplicação de 01 demão de selador acrílico, 02 demãos de massa acrílica e 02 demãos de tinta acrílica convencional - Rev 03 | m2 | 0.9 | 24.84 | 22.36
| 87878 | Chapisco em parede com argamassa traço t1 - 1:3 (cimento / areia) - Revisado 08/2015 | m2 | 2 | 2.67 | 5.34
Totais
Equipamento | Material | Mão-de-Obra | Enc. Social | Terceiros | Valor Total
0.00 | 134.96 |  |  |  | 134.96